## SDI
SDI输入输出板卡故障排除反馈跟踪表
产品型号： | 988VM系列双通道SDI输入卡 |  | 988VM系列双通道SDI输出卡 |  | VM88系列双通道SDI输出卡 |  | VM88系列双通道SDI输出卡
| S | 板卡_9VMC-IN-SDI | S | 板卡_9VMC-OUT-SDI | S | 板卡_DLKD16_SDI_INPUT | S | 板卡_DLKD15_SDI_OUTPUT
硬件版本： | S | 9VMC-IN-SDI-V1.1-20201216 | S | 9VMC-OUT-SDI-V1.1-20201216 | S | DLKD16-SDI-INPUT-V1-20170817 | S
[5 empty] | S | DLKD16-SDI-INPUT-V2-20190507 | S | DLKD15-SDI-OUTPUT-V3-20190507
软件版本：
信号源： |  | 摄像头 HDMI转SDI转换盒 其他设备 | 品牌型号：
显示设备： | [5 empty] | SDI输入的显示器或投影机 SDI转HDMI转换盒 其他设备 | 品牌型号：
分辨率： | S | 1080p 60Hz / 50Hz | S | 1080p 60Hz / 50Hz | S | 1080p 60Hz / 50Hz | S | 1080p 60Hz / 1080p 50Hz
| S | 1080p 24Hz / 25Hz / 30Hz | S | 1080p 24Hz / 25Hz / 30Hz | S | 1080p 24Hz / 25Hz / 30Hz | S | 720p 60Hz / 720p 50Hz
| S | 1080i 60Hz / 50Hz | S | 1080i 60Hz / 50Hz | S | 1080i 60Hz / 50Hz
| S | 720p 60Hz / 50Hz | S | 720p 60Hz / 50Hz | S | 720p 60Hz / 50Hz
| S | 480i / 576i | S | 480i / 576i | S | 480i / 576i
SDI线缆： | S | 视频线+BNC头 | S | 50欧姆阻抗 | S | <3米
| S | 射频线+BNC头 | S | 75欧姆阻抗 | S | 3米~10米
| S | 3G SDI数字线缆+BNC头 |  |  | S | 10米~50米
[5 empty] | S | 50米以上
测试： | S | 确认线缆符合要求：3G SDI数字线缆+BNC头，75欧姆阻抗，BNC头和线缆之间的信号和地线连接可靠，没有松动。地线连接到BNC头，没有断。
| S | 更换信号源测试，确认和信号源是否有关。
| S | 更新显示设备测试，确认和显示设备是否有关
| S | 更换不同输入通道和不同输出通道测试，确认是SDI板卡的问题，还是矩阵主机的问题（和矩阵槽位是否相关）。
故障说明： |  | 客户填写
原因分析： |  | 我方填写
汇总： |  | 我方填写
|  | SDI线缆和传输距离 | [5 empty] | 高清SDI施工规范的建议